## Sheet1
INPUT
	Imperial		SI
Span L=	36	in	0.9144	m
Elastic Modulus E=	29000000	psi=lb/in3	2.00E+011	Pa
Distributed Load q =	1.5	lbf/in	262.6771653543	N/m
Cross Section
Width b=	1	in	0.0254	m
Height h=	0.75	in	0.01905	m

RESULTS
Moment of Inertia J=	0.03515625	in4	1.463313605625E-008	m4
Section Modulus S=	0.09375	in3	1.53628725E-006	m3
Deflection for q y=	0.309	in	7.85E-003	m	or...	0.309	in
Bending Moment for q=	972	lb*in	1.10E+002	N*m
Fiber Stress for q =	10368	psi=lb/in3	7.15E+007	Pa	or...	10367	psi