## data
Cable under quazi static loading
		INPUT DATA
Span L=	300	Ft =	91.44	m
Initial Sag Value f0=	2.7	Ft =	0.8230	m
Diameter d =	1.75	in =	0.04	m
Young's Modulus E=	20000	ksi =	1.38E+11	Pa
Weight / Length q=	5.66	lb/ft =	8.42	kg/m

OUTPUT DATA
L0=	91.46	m	300.06	ft
Area =	1.55E-03	m²
p=q/A=	5.32E+04	N/m³
Final Sag Value f=	1.28816	m	4.23	ft
disp=f-f0=	0.47	m	1.53	ft
Stress =	4.32E+07	Pa	6.26	ksi
Tension Force = Stress*Area =	6.70E+04	N	15064	lbf