## cable
Cable under quazi static loading
		INPUT DATA
Span L=	300	Ft =	91.44	m
Initial Sag Value f0=	3.5	Ft =	1.07	m
Diameter d =	1.57	in =	0.04	m
Young's Modulus E=	24000	ksi =	1.65E+11	Pa
Weight / Length q=	5.9	lb/ft =	8.78	kg/m
Cable under the moving force
Vertical Force F=	2200	lb =	9789	N
Constant/Max Speed V=	40	mph =	17.88	m/s

OUTPUT DATA
S0=	91.47	m	300.11	ft
Area =	1.25E-03	m²
p=q/A=	6.90E+04	N/m³
Final Sag Value f=	1.44	m	4.74	Ft = L/	63.34
disp=f-f0=	0.38	m	1.24	ft
Stress =	4.99E+07	Pa	7.24	ksi
Tension Force = Stress*Area =	6.24E+04	N	14018	lbf

## twocables
Cable under quazi static loading
		INPUT DATA
Span L=	300	Ft =	91.44	m
Initial Sag Value f0=	3.5	Ft =	1.07	m
Diameter d =	1.57	in =	0.04	m
Young's Modulus E=	24000	ksi =	1.65E+11	Pa
Weight / Length q=	5.9	lb/ft =	8.78	kg/m
Distance between cables w=	12	Ft =	3.66	m
Cable under the moving force
Vertical Force F=	2200	lb =	9789	N
Constant/Max Speed V=	40	mph =	17.88	m/s

OUTPUT DATA
S0=	91.47	m	300.11	ft
Area =	1.25E-03	m²
p=q/A=	6.90E+04	N/m³
Final Sag Value f=	1.44	m	4.74	Ft = L/	63.34
disp=f-f0=	0.38	m	1.24	ft
Stress =	4.99E+07	Pa	7.24	ksi
Tension Force = Stress*Area =	6.24E+04	N	14018	lbf