## UserFun
	USER FUNCTION			ElemNumList
	Element Number =>	7		1
	Key_of_result =>	Mmin		2
	Base_Load_Number=>	1		3
	t = x/L =	0.5		4
				5
	ERES = >	0.0000		6
				7
	ERES_COMB = >	0		8
				9
				10
				11

Key_of_result =>	Nt
Element_Number=>	1
Base_Load_Number=>	1
t
0	300000.000
0.05	300000.000
0.1	300000.000
0.15	300000.000
0.2	300000.000
0.25	300000.000
0.3	300000.000
0.35	300000.000
0.4	300000.000
0.45	300000.000
0.5	300000.000
0.55	300000.000
0.6	300000.000
0.65	300000.000
0.7	300000.000
0.75	300000.000
0.8	300000.000
0.85	300000.000
0.9	300000.000
0.95	300000.000
1	300000.000

## Data
Look for information and new versions at http://calc4fem.narod.ru

nodes
NUMBER	X	Y	SUPPORTS
1	0	0	xy
2	3	0
3	6	0
4	9	0
5	12	0	y
6	3	1.5
7	9	1.5

Sec_Prop
NUMBER	E	A	J	h
1	2.00E+011	1.00E-002

elements				CONNECTION TYPE
EL_NUM	num i	num j	num SecProp	begin	end
1	1	2	1
2	2	3	1
3	3	4	1
4	4	5	1
5	6	7	1
6	1	6	1
7	2	6	1
8	6	3	1
9	3	7	1
10	4	7	1
11	7	5	1

base_loads
BL_NUM	EL/NODE NUM	LOAD KEY	Par 1	Par 2	Par 3	Par 4
1	2	fy	-1.00E+005
1	3	fy	-1.00E+005
1	4	fy	-1.00E+005

combs
BL #1	BL #2	BL #3	BL #4	BL #5 , etc>>
1	0	0	0	0

Options
Stiffness matrix		Do not show

Method		LineSystemGaussJordan

Num of elem division		3
(to calculate min/max)

Convert to Wolsink's		No
FrameWork Program
Units for Framework		N-m

## Results
BaseLoads_NodalResults
	U_BL 1	V_BL 1	RotZ_BL 1
1	0	0	0
2	0	0	0
3	0	-0.01	0
4	0	0	0
5	0	0	0
6	0	0	0
7	0	0	0
LoadComb_NodalResults
	U_C 1	V_C 1	RotZ_C 1
1	0	0	0
2	0	0	0
3	0	-0.01	0
4	0	0	0
5	0	0	0
6	0	0	0
7	0	0	0
BaseLoads_Reactions
	Rx_BL 1	Ry_BL 1	Rm_BL 1
1	0	150000	0
2	0	0	0
3	0	0	0
4	0	0	0
5	0	150000	0
6	0	0	0
7	0	0	0
LoadCombs_Reactions
	Rx_C 1	Ry_C 1	Rm_C 1
1	0	150000	0
2	0	0	0
3	0	0	0
4	0	0	0
5	0	150000	0
6	0	0	0
7	0	0	0
Main_Elements_Results
el_num	Length	Mmin	Mmax	Nmin	Nmax	Qmin	Qmax	ymax
1	3	0	0	300000	300000	0	0	0
2	3	0	0	300000	300000	0	0	0.01
3	3	0	0	300000	300000	0	0	0.01
4	3	0	0	300000	300000	0	0	0
5	6	0	0	-400000	-400000	0	0	0.01
6	3.35	0	0	-335410.2	-335410.2	0	0	0
7	1.5	0	0	100000	100000	0	0	0
8	3.35	0	0	111803.4	111803.4	0	0	0
9	3.35	0	0	111803.4	111803.4	0	0	0.01
10	1.5	0	0	100000	100000	0	0	0
11	3.35	0	0	-335410.2	-335410.2	0	0	0

## Graph

 1

 2

 3

 4

 5

 6

 7

 8

 9

 10

 11
 1
 2
 3
 4
 5
 6
 7